## List1
Izolační trojsklo od sklenářství Svoboda tl. 48 mm ve složení 4/18/4/18/4 má hodnotu Ug = 0,5 a hodnotu g = 0,52. |  |  |  | Výšky a Uf profilů | Výška profilů (m) |  |  | Prostup profilů |  |  | Uw = (Uf x Af + Ug x Ag + Ψg x Ig) / (Af + Ag)
[5 empty] | horní a svislý | dolní | srazový (dvoukřídlé) | horní a svislý | dolní | srazový (dvoukřídlé)
|  |  |  | AKTIV 77 | 0.146 | 0.1076 | 0.17907 | 1.3823 | 1.821 | 1.2614 | Výplně | Up |  | Druh výplně
|  |  |  | AKTIV 77 s okopem | 0.146 | 0.182 |  | 1.3823 | 1.2253 |  | HPL (tl. 48 mm) | 0.71 |  | plná
|  |  |  | AKTIV 77 EXCELLENT jednostranně | 0.142 | 0.103 |  | 1.4721 | 2.0123 |  | ALU sendvič (tl. 48 mm) | 0.52 |  | prosklená
|  |  |  | AKTIV 77 EXCELLENT oboustraně | 0.1194 | 0.08271 |  | 1.614 | 2.0307 |  | ALU smart (tl. 60 mm) | 0.47
|  |  |  | Příčka 18.31090.x | 0.09 |  |  | 0.8498 |  |  | ALU design (tl. 77 mm) | 0.4
|  |  |  | Boční světlíky a nadsvětlíky | 0.0724 |  |  | 0.9998
Nadsvětlík nebo dveře se zasklením
šířka okna (dveří) | 1.034 | m
výška okna (dveří) | 2.295 | m
výška horního a svislých profilů | 0.146 | m
výška dolního profilu | 0.1076 | m
Uf1 | 1.3823 | součinitel prostupu tepla horního a svislých profilů v W/(m2.K).
Uf2 | 1.821 | součinitel prostupu tepla dolního profilu v W/(m2.K).
Ug | 0.5 | součinitel prostupu tepla zasklení - skla v W/(m2.K),
Af1 | 0.77847 | plocha boční a horní části rámu (m2) |  | % z celkové plochy okna
Af2 | 0.079839 | plocha spodní části rámu (m2) |  | % z celkové plochy okna
Ag | 1.5147 | plocha zasklení (m2) |  | %
Ψg | 0.043 | lineární činitel prostupu tepla způsobený kombinovanými tepelnými vlivy zasklení, distančního rámečku a rámu ve W/(m.K) - hodnoty cca 0,03 - 0,08
lg | 5.5668 | délka lineárního činitele prostupu tepla (m) - viditelný obvod zasklení
UW (D) | 0.93475 | W/m²K
Jednokřídlové dveře - plná výplň s okénky, případně příčkou, případně světlíkem
šířka dveří (případně včetně světlíku) | 1.745 | m
výška dveří (případně včetně světlíku) | 2.295 | m
výška horního a svislých profilů | 0.146 | m
výška dolního profilu | 0.1076 | m
výplň dveří | prosklená
šířka okénka | 0.4 | m
výška okénka | 0.08 | m
počet okének | 0 | ks
šířka profilu příčky | 0.09 | m
délka profilu příčky | 0 | m
šířka světlíku | 0.711 | m
výška světlíku | 2.295 | m
výška profilu světlíku | 0.072 | m
Uf1 | 1.3823 | součinitel prostupu tepla horního a svislých profilů v W/(m2.K).
Uf2 | 1.821 | součinitel prostupu tepla dolního profilu v W/(m2.K).
Uf3 | 0.8498 | součinitel prostupu tepla profilu příčky v W/(m2.K).
Uf4 | 1 | součinitel prostupu tepla profilu světlíku v W/(m2.K).
Ug | 0.5 | součinitel prostupu tepla zasklení - skla v W/(m2.K),
UP | 0.71 | součinitel prostupu tepla neprůsvitné výplně v W/(m2.K),
Ug, s | 0.5 | součinitel prostupu tepla výplně světlíku v W/(m2.K),
Af1 | 0.88228 | plocha boční a horní části rámu (m2) |  | % z celkové plochy okna
Af2 | 0.15634 | plocha spodní části rámu (m2) |  | % z celkové plochy okna
Af3 | 0 | plocha svislé příčky (m2) |  | % z celkové plochy okna
Af4 | 0.41213 | plocha rámu světlíku (m2)
Ag1 | 0 | plocha zasklení - okénka (m2) |  | %
Ag, s | 1.2196 | plocha zasklení - světlík (m2)
Ag nebo P | 2.554 | plocha průsvitné nebo neprůsvitné výplně dveří (m2) - dle zadání
Ψg | 0.043 | lineární činitel prostupu tepla způsobený kombinovanými tepelnými vlivy zasklení, distančního rámečku a rámu ve W/(m.K) - hodnoty cca 0,03 - 0,08
ΨP | 0 | lineární činitel prostupu tepla pro neprůsvitnou výplň ve W/(m.K) - výpočet dle ISO 10077-2 | [9 empty] | C56 | plocha zasklení - okénka (m2)
lg | 11.8673 | délka lineárního činitele prostupu tepla (m) - viditelný obvod zasklení | [9 empty] | C57 | plocha zasklení - světlík (m2)
Ip | 6.9888 | celkový viditelný obvod neprůsvitné výplně (m) | [9 empty] | C58 | plocha průsvitné nebo neprůsvitné výplně dveří (m2) - dle zadání
[12 empty] | C52 | plocha boční a horní části rámu (m2)
UD | 0.82565 | W/m²K | [9 empty] | C53 | plocha spodní části rámu (m2)
[12 empty] | C54 | plocha svislé příčky (m2)
[12 empty] | C55 | plocha rámu světlíku (m2)
Dvoukřídlové dveře - průsvitná a neprůsvitná výplň | [11 empty] | C61 | délka lineárního činitele prostupu tepla (m) - viditelný obvod zasklení
[12 empty] | C62 | celkový viditelný obvod neprůsvitné výplně (m)
šířka dveří | 1.51 | m
výška dveří | 2.06 | m
šířka okénka | 0.4 | m |  |  | Výsledky:
výška okénka | 0.08 | m |  |  |  | Ug = | 0.5 | W/m²K
počet okének | 0 | ks |  |  |  | Uf1 = | 1.4 | W/m²K
výška horního a svislých profilů | 0.142 | m |  |  |  | Uf2 = | 1.8 | W/m²K
výška dolního profilu | 0.103 | m |  |  |  | Uf3 = | 0.17907 | W/m²K
výška srazového profilu | 0.17907 | m |  |  |  | Uf4 = | 0.8498 | W/m²K
šířka profilu příčky | 0.09 | m |  |  |  | Ψg = | 0.043 | W/(m.K)
celková délka profilu příčky | 1.0469 | m
Neprůsvitná výplň? | Ne | Ano | Ne |  |  | UD = | 0.88383 | W/m²K
Uf1 | 1.4 | součinitel prostupu tepla horního a svislých profilů v W/(m2.K).
Uf2 | 1.8 | součinitel prostupu tepla dolního profilu v W/(m2.K).
Uf3 | 0.17907 | součinitel prostupu tepla srazového profilu v W/(m2.K).
Uf4 | 0.8498 | součinitel prostupu tepla příčkou v W/(m2.K).
Ug | 0.5 | součinitel prostupu tepla zasklení - skla v W/(m2.K),
UP | 0.71 | součinitel prostupu tepla neprůsvitné výplně v W/(m2.K),
Af1 | 0.7337 | plocha boční a horní části rámu (m2) |  | % z celkové plochy okna
Af2 | 0.10783 | plocha spodní části rámu (m2) |  | % z celkové plochy okna
Af3 | 0.2704 | plocha srazové části rámu (m2)
Af4 | 0.094224 | plocha svislé příčky (m2) |  | % z celkové plochy okna
Ag | 1.9044 | plocha zasklení (m2) |  | %
AP | 0 | plocha neprůsvitné výplně (m2)
Ψg | 0.043 | lineární činitel prostupu tepla způsobený kombinovanými tepelnými vlivy zasklení, distančního rámečku a rámu ve W/(m.K) - hodnoty cca 0,03 - 0,08
ΨP | 0 | lineární činitel prostupu tepla pro neprůsvitnou výplň ve W/(m.K) - výpočet dle ISO 10077-2
lg | 10.4008 | délka lineárního činitele prostupu tepla (m) - viditelný obvod zasklení
Ip | 0 | celkový viditelný obvod neprůsvitné výplně (m)
UD | 0.88383 | W/m²K
Note on I4: 18_14067_18_24078
Note on J4: 18_24078+18_84018
Note on K4: 18_24092_18_24078
Note on I5: 18_14067_18_24078
Note on J5: 18_34652+18.84018
Note on I6: 38_14067+38_24554
Note on J6: 38_84018_x+38_24554_x
Note on I7: 38_14067+38_24555
Note on J7: 38_24555+38_84018
Note on I9: 18_11065